## 表-04 单位工程招标控制价汇总表
单位工程招标控制价汇总表
工程名称：茂名职业技术学院南校区体育活动中心防台风加固工程 |  |  | 标段： | 第 1 页 共 8 页
序号 | 汇总内容 | 金额:(元) |  |  | 其中：暂估价(元)
1 | 分部分项合计
1.1 | A.5混凝土及钢筋混凝土工程
1.2 | A.6金属结构工程
1.3 | A.8门窗工程
2 | 措施合计
2.1 | 绿色施工安全防护措施费 | 7733.02
2.2 | 其他措施费
3 | 其他项目 |  |  |  | －
3.1 | 暂列金额 | 1777.58
3.2 | 暂估价
3.3 | 计日工
3.4 | 总承包服务费
3.5 | 预算包干费
3.6 | 工程优质费
3.7 | 概算幅度差
3.8 | 索赔费用
3.9 | 现场签证费用
3.10 | 其他费用
4 | 税前工程造价
5 | 增值税销项税额 |  |  |  | －
6 | 总造价
7 | 人工费
招标控制价合计=1+2+3+5 |  |  |  |  | 0.00
注：本表适用于单位工程招标控制价或投标报价的汇总，如无单位工程划分，单项工程也使用本表汇总
表—04

## 表-08 分部分项工程和单价措施项目清单与计价表
分部分项工程和单价措施项目清单与计价表
工程名称：茂名职业技术学院南校区体育活动中心防台风加固工程 |  |  |  | 标段： |  |  |  | 第 2 页 共 8 页
序号 | 项目编码 | 项目名称 | 项目特征描述 |  | 计量单位 | 工程量 | 金额（元）
[7 empty] | 综合单价 |  | 综合合价 | 其中
暂估价
| A.5 | 混凝土及钢筋混凝土工程
1 | 010516001001 | 螺栓 | 1.螺栓种类:高强度螺栓 4M14 |  | 套 | 44
2 | 010516001003 | 螺栓 | 1.螺栓种类:高强度螺栓 4M14 |  | 套 | 36
| A.6 | 金属结构工程
3 | 010602003001 | 钢桁架 | 1.钢材品种、规格:工字钢 16@3000 2.其他:金属结构件场内运输 |  | t | 0.36
4 | 010604001001 | 钢梁 | 1.钢材品种、规格:C型钢 160*60*20*2.5 2.其他:金属结构件场内运输 |  | t | 0.3
5 | 010605001001 | 钢板楼板 | 1.钢材品种、规格:压型钢板楼板 1.0mm 2.其他:金属结构件场内运输 |  | m2 | 36.68
6 | 010606013001 | 零星钢构件 | 1.钢材品种、规格:钢板 0.5mm 2.其他:金属结构件场内运输 |  | t | 0.03
7 | 010606013002 | 零星钢构件 | 1.钢材品种、规格:钢板 8mm 2.其他:金属结构件场内运输 |  | t | 0.023
| A.8 | 门窗工程
8 | 010803001002 | 金属卷帘(闸)门 | 1.门代号及洞口尺寸:M3625、M2025 |  | m2 | 33
措施项目
9 | 粤011701008001 | 综合钢脚手架 | 1、综合钢脚手架搭拆 高度(m以内) 12.5 |  | m2 | 326.838
本页小计
合 计
注：为计取规费等的使用，可在表中增设其中：“定额人工费”。
表—08

## 表-11 总价措施项目清单与计价表
总价措施项目清单与计价表
工程名称：茂名职业技术学院南校区体育活动中心防台风加固工程 | [5 empty] | 标段： |  | 第 3 页 共 8 页
序号 | 项目编码 | 项目名称 | 计算基础 | 费率 (%) | 金额 (元) |  | 调整 费率(%) |  | 调整后 金额(元) | 备注
1 | LSSGCSF00001 | 绿色施工安全防护措施费 | 分部分项人工费+分部分项机械费 | 19 | [5 empty] | 以分部分项的人工费与施工机具费之和为计算基础，费率19%
2 | 011707002001 | 夜间施工增加费 |  | 20 | [5 empty] | 以夜间施工项目人工费的20%计算
3 | GGCSF0000001 | 赶工措施费 | 分部分项人工费+分部分项机械费 | 0 | [5 empty] | 赶工措施费=（1-δ）*分部分项的（人工费+施工机具费）*0.3 （0.8≤δ＜1 式中：δ=合同工期/定额工期）
4 | QTFY00000001 | 其他费用 | [7 empty] | 按经批准的专项施工组织方案计算
5 | WMGDZJF00001 | 文明工地增加费 | 分部分项人工费+分部分项机械费 | 0 | [5 empty] | 以分部分项的人工费与施工机具费之和为计算基础，市级文明工地为1.20%；省级文明工地为2.10%
合 计
编制人（造价人员）： | [5 empty] | 复核人（造价工程师）：
表-11

## 表-12 其他项目清单与计价汇总表
其他项目清单与计价汇总表
工程名称：茂名职业技术学院南校区体育活动中心防台风加固工程 |  |  | 标段： |  | 第 4 页 共 8 页
序号 | 项目名称 | 金额（元） |  | 结算金额（元） |  | 备注
1 | 暂列金额 | 17775.78 |  |  |  | 明细详见表-12-1
2 | 暂估价
2.1 | 材料暂估价 |  |  |  |  | 明细详见表-12-2
2.2 | 专业工程暂估价 |  |  |  |  | 明细详见表-12-3
3 | 计日工 |  |  |  |  | 明细详见表-12-4
4 | 总承包服务费 |  |  |  |  | 明细详见表-12-5
5 | 预算包干费
6 | 工程优质费
7 | 概算幅度差
8 | 现场签证费用
9 | 索赔费用
10 | 其他费用
| 合 计 |  |  |  |  | —
注：材料（工程设备）暂估单价进入清单项目综合单价，此处不汇总。
表—12

## 表-12-1 暂列金额表
暂列金额明细表
工程名称：茂名职业技术学院南校区体育活动中心防台风加固工程 |  |  | 标段： |  | 第 5 页 共 8 页
序号 | 名称 | 计量单位 |  | 暂定金额（元） |  | 备注
1 | 暂列金额 |  |  | 1777.58
合 计 |  |  |  | 1777.58 |  | —
注：此表由招标人填写，如不能详列，也可只列暂列金额总额，投标人应将上述暂列金额计入投标总价中。
表—12—1

## 表-13 规费、税金项目清单与计价表
规费、税金项目清单与计价表
工程名称：茂名职业技术学院南校区体育活动中心防台风加固工程 |  |  | 标段： |  |  | 第 6 页 共 8 页
序号 | 项目名称 | 计算基础 |  | 计算基数 | 计算费率 (%) |  | 金额(元)
1 | 增值税销项税额 | 分部分项合计+措施合计+其他项目 |  |  | 9
合 计
编制人（造价人员）： |  |  | 复核人（造价工程师）：
表—13

## 表-21 承包人提供主要材料和工程设备一览表
承包人提供主要材料和工程设备一览表
(适用于造价信息差额调整法)
工程名称：茂名职业技术学院南校区体育活动中心防台风加固工程 | [5 empty] | 标段： |  | 第 7 页 共 8 页
序号 | 名称、规格、型号 | 单位 | 数量 | 风险系数 (%) | 基准单价 （元） |  | 投标单价 |  | 发承包人 确认单价 (元) | 备注
1 | 金属卷帘(闸)门（包安装） | m2 | 33
2 | 压型钢楼板 1.0mm | m2 | 39.6144
3 | 工字钢 16@3000 | t | 0.36
4 | C型钢 160*60*20*2.5 | t | 0.3
5 | 高强度螺栓 4M14 | 套 | 86.4
6 | 镀锌钢板 2.0 | m2 | 7.5818
7 | 酚醛红丹防锈漆 | kg | 34.6222
8 | 密目式阻燃安全网 | m2 | 54.7454
9 | 其他材料费 | 元 | 236.5879
10 | 松节油 | kg | 9.511
11 | 方钢 10~15 | t | 0.0178
12 | 钢板 0.5 | t | 0.0096
13 | 乙炔气 | kg | 3.0529
14 | 热轧圆盘条 φ10 | kg | 11.236
15 | 二氧化碳药芯焊丝 V-71 | kg | 3.2097
16 | 钢板 8 | t | 0.0074
17 | 低合金钢耐热焊条 综合 | kg | 2.2843
18 | 氧气 | m3 | 5.6216
19 | 扁钢 综合 | t | 0.0056
20 | 垫木 | m3 | 0.0152
21 | 铁件 综合 | kg | 4.847
22 | 角钢 综合 | kg | 5.618
23 | 二氧化碳 | m3 | 4.3948
24 | 环氧富锌底漆 | kg | 0.6996
25 | 镀锌低碳钢丝 φ1.2~2.5 | kg | 2.7781
26 | 低碳钢焊条 综合 | kg | 1.695
27 | 镀锌低碳钢丝 φ0.7~1.2 | kg | 1.5361
28 | 钢丝绳 φ14.1~15 | kg | 2.1648
29 | 油性防锈漆 | kg | 0.4876
注：1.此表由招标人填写除“投标单价”栏的内容，投标人在投标时自主确定投标单价。 2.基准单价应优先采用工程造价管理机构发布的单价，未发布的，通过市场调查确定其基准单价。
表-21
承包人提供主要材料和工程设备一览表
(适用于造价信息差额调整法)
工程名称：茂名职业技术学院南校区体育活动中心防台风加固工程 | [5 empty] | 标段： |  | 第 8 页 共 8 页
序号 | 名称、规格、型号 | 单位 | 数量 | 风险系数 (%) | 基准单价 （元） |  | 投标单价 |  | 发承包人 确认单价 (元) | 备注
30 | 圆钢 综合 | kg | 0.7336
31 | 吊装夹具 | 套 | 0.0132
32 | 六角螺栓 综合 | kg | 0.3975
33 | 环氧富锌底漆稀释剂 | kg | 0.07
34 | 溶剂油 | kg | 0.5007
35 | 膨胀螺栓 M6×80 | 十套 | 0.6537
36 | 钢丝绳 φ12.5 | m | 0.0017
37 | 人工费 | 元 | 5400.1599
注：1.此表由招标人填写除“投标单价”栏的内容，投标人在投标时自主确定投标单价。 2.基准单价应优先采用工程造价管理机构发布的单价，未发布的，通过市场调查确定其基准单价。
表-21